## BOM_C500624-GD32F103C8T6方案验证板 c
No. | Quantity | Comment | Designator | Footprint | Value | Manufacturer Part | Manufacturer | Supplier Part | drawing:Company
1 | 4 | 20pF | C1,C2,C3,C4 | 0603 |  | 0603CG200J500NT | FH | C91702 | JHP硬件工作室
2 | 6 | 1uF | C5,C7,C8,C10,C13,C15 | 0603 |  | CL10A105KP8NNNC | SAMSUNG | C26413 | JHP硬件工作室
3 | 6 | 10nF | C6,C9,C11,C12,C14,C16 | 0603 |  | CC0603KRX7R9BB103 | YAGEO | C100042 | JHP硬件工作室
4 | 2 | 100nF | C17,C20 | 0603 |  | 0603B104K500NT | FH | C30926 | JHP硬件工作室
5 | 1 | 10uF | C18 | C0805 |  | CL21A106KAYNNNE | SAMSUNG | C15850 | JHP硬件工作室
6 | 1 | 22uF | C19 | C0805 |  | CL21A226MAQNNNE | SAMSUNG(三星) | C45783 | JHP硬件工作室
7 | 1 | SMD1210P050TF | F1 | 1210 |  | SMD1210P050TF | RUILON | C15997 | JHP硬件工作室
8 | 2 | PZ254V-12-8P | H1,H2 | HDR-TH_8P-P2.54-V-M-R2-C4-S2.54 |  | PZ254V-12-8P | XFCN(兴飞) | C492421 | JHP硬件工作室
9 | 2 | Header-Male-2.54_1x20 | J1,J3 | HDR-TH_20PIN-V-MALE-PITCH2.54 |  | 2.54mm 1*20PHeader | BOOMELE | C50981 | JHP硬件工作室
10 | 1 | 3.3uH | L1 | 0603 |  | CMI160808U3R3KT | FH | C139209 | JHP硬件工作室
11 | 5 | FC-DA1608HRK-620D | LED1,LED2,LED3,LED4,LED5 | LED-0603 |  | FC-DA1608HRK-620D | NATIONSTAR | C84263 | JHP硬件工作室
12 | 3 | 10K | R1,R2,R4 | 0603 |  | RC0603JR-0710KL | YAGEO | C99198 | JHP硬件工作室
13 | 1 | 1M | R3 | 0603 |  | RC0603JR-071ML | YAGEO | C107698 | JHP硬件工作室
14 | 5 | 1K | R5,R6,R7,R8,R9 | 0603 |  | RC0603FR-07470RL | YAGEO | C114669 | JHP硬件工作室
15 | 2 | 0R | R10,R12 | R0603 |  | 0603WAJ0000T5E | UniOhm | C15402 | JHP硬件工作室
16 | 2 | NC/22R | R11,R13 | R0603 |  | 0603WAJ0000T5E | UniOhm | C15402 | JHP硬件工作室
17 | 2 | NC/1.5K | R14,R15 | R0603 |  | 0603WAJ0000T5E | UniOhm | C15402 | JHP硬件工作室
18 | 2 | TSA063G43-250 | RESET,WAKEUP | SW-SMD-T6X6-9.5X5.8 |  | TSA063G43-250 | BRIGHT | C294564 | JHP硬件工作室
19 | 1 | GD32F103C8T6 | U1 | TQFP-48_L7.0-W7.0-P0.50-LS9.0-BL |  | GD32F103C8T6 | GigaDevice | C77994 | JHP硬件工作室
20 | 1 | AMS1117-3.3 | U2 | SOT-223 |  | AMS1117-3.3 | AMS | C6186 | JHP硬件工作室
21 | 1 | U-F-M5DD-Y-1 | USB1 | U-F-M5DD-Y-1 |  | U-F-M5DD-Y-1 | HRO | C91467 | JHP硬件工作室
22 | 1 | 8MHz | X2 | OSC-49S-1 |  | X49SD8MSD2SC | YXC | C21263 | JHP硬件工作室
23 | 1 | 32.768kHz | X3 | DT-38_BD3.1-P0.80 |  | X308032768KGB2SC | YXC(扬兴晶振) | C52082 | JHP硬件工作室